## Лист1
С М Е Т А
на установку узла учета холодной воды
с системой диспетчерезации в МКД по адресу: г.Йошкар-Ола,
ул.К.Либкнехта, д. №88
Наименование | ед.изм. | кол-во | стоимость | стоимость
затрат |  |  | единицы | работ, руб.
Сборка водомерного узла в мастерской
Заработная плата |  |  |  | 2725.44
Слесарь-ремонтник 4 разр 1чел. | час. | 8 | 101.04 | 808.32
Слесарь-ремонтник 5 разр 1чел. | час. | 8 | 105.71 | 845.68
Электрогазосварщик 5 разр 1 чел. | час. | 8 | 133.93 | 1071.44
Начисление на зарплату 30,2% |  |  |  | 823.08
Монтаж водомерного узла с присоединением к магистральному трубопроводу
Заработная плата |  |  |  | 2846.56
Электромонтер ДоиТ 5 разр.2 чел. | час. | 4 | 111.23 | 889.84
Электрогазосварщик 5 разр 1 чел. | час. | 8 | 84.73 | 677.84
Слесарь-ремонтник 5 разр 2чел. | час. | 8 | 79.93 | 1278.88
Начисление на зарплату 30,2% |  |  |  | 859.66
Материалы |  |  |  | 19873.74
БОЛТ 16Х75 | кг | 3.1 | 50.338 | 156.05
ГАЙКА М16 | кг | 1.1 | 67.309 | 74.04
ЗАТВОР ДИСКОВЫЙ 50 | шт | 1 | 385 | 385
КОНТРГАЙКА Д-32 | шт | 2 | 11.015 | 22.03
КРАН ДЛЯ МАНОМЕТРА Д-15 ШАРОВ. | шт | 1 | 102.3 | 102.3
КРАН Д-15 ШАРОВ. | шт | 1 | 91.53 | 91.53
МАНОМЕТР Д-100 | шт | 1 | 232.39 | 232.39
МУФТА Д-32 | шт | 2 | 30.51 | 61.02
ОТВОД 57Х3,5 | шт | 2 | 46.19 | 92.38
ПЕРЕХОД 57Х3-45Х2,5 | шт | 2 | 28.355 | 56.71
ПРИСОЕДИНИТЕЛИ Д-32 | шт | 2 | 517.23 | 1034.46
РЕЗЬБА 15 | шт | 2 | 10.49 | 20.98
СЧЕТЧИК ДЛЯ ВОДЫ ВСХ Д-32 | шт | 1 | 3192.94 | 3192.94
ТРУБЫ Д-32 ВГП | кг | 1.5 | 25.1 | 37.65
ТРУБЫ 57Х3,5 СВ. | кг | 14 | 25.229 | 353.21
ФЛАНЕЦ Д-50 | шт | 6 | 183.9 | 1103.4
ШПИЛЬКА РЕЗЬБОВАЯ М16Х1000. | шт | 1 | 73.77 | 73.77
ЭЛЕКТРОДЫ Д-3 | кг | 2.5 | 52.836 | 132.09
ЭМАЛЬ НЦ-132П ЧЕРНАЯ | кг | 0.4 | 109.925 | 43.97
АРМАТУРА Д-12ММ | т | 0.005 | 23582 | 117.91
ЗАДВИЖКА 30ч39р Ру 16 Ду50 | шт | 2 | 2812.955 | 5625.91
ПРОКЛАДКА ПАРОНИТОВАЯ 50 | шт | 6 | 7.48 | 44.88
ФИЛЬТР Д-50 ЧУГ. ФЛАНЦ. | шт | 1 | 1503.44 | 1503.44
БОКС АНТИВАНДАЛЬНЫЙ | шт | 1 | 450 | 450
ДЮБЕЛЯ /ШТ/ | шт | 6 | 0.3 | 1.82
СЧЕТЧИК -РЕГИСТРАТОР 4СТИ-900АВТОНОМ. | шт | 1 | 3898.93 | 3898.93
САМОРЕЗ /8/ | шт | 6 | 0.21 | 1.25
БОЛТ АНКЕРНЫЙ С ГАЙКОЙ 8Х65 | шт | 4 | 2.93 | 11.72
ХОМУТ СТЯЖКА | шт | 6 | 0.21 | 1.26
КАБЕЛЬ КСПВ 4Х0,5 | м | 2 | 3.79 | 7.58
ШАЙБА ПЛОСК. М8 | шт | 4 | 0.57 | 2.27
ЭЛЕМЕНТ ПИТАНИЯ | шт | 1 | 240.85 | 240.85
АНТЕННА ДиАн-900 | шт | 1 | 700 | 700
Итого основные затраты |  |  |  | 27128.48
НДС 18% |  |  |  | 4883.13
Стоимость работ ВСЕГО |  |  |  | 32011.61
Начальник отдела приборного учета _____________ Сидоркин А.В.