## Лист3
С М Е Т А
на установку узла учета холодной воды
с системой диспетчерезации в МКД по адресу: г.Йошкар-Ола,
ул.Кирова, д. №11-А
Наименование | ед.изм. | кол-во | стоимость | стоимость
затрат |  |  | единицы | работ, руб.
Сборка водомерного узла в мастерской
Заработная плата |  |  |  | 5450.88
Слесарь-ремонтник 4 разр 1чел. | час. | 16 | 101.04 | 1616.64
Слесарь-ремонтник 5 разр 1чел. | час. | 16 | 105.71 | 1691.36
Электрогазосварщик 5 разр 1 чел. | час. | 16 | 133.93 | 2142.88
Начисление на зарплату 30,2% |  |  |  | 1646.16
Монтаж водомерного узла с присоединением к магистральному трубопроводу
Заработная плата |  |  |  | 5734.56
Электромонтер ДоиТ 5 разр.1 чел. | час. | 8 | 111.23 | 889.84
Электромонтер ДоиТ 6 разр.1 чел. | час. | 8 | 116.41 | 931.28
Электрогазосварщик 5 разр 1 чел. | час. | 16 | 84.73 | 1355.68
Слесарь-ремонтник 5 разр 2чел. | час. | 16 | 79.93 | 2557.76
Начисление на зарплату 30,2% |  |  |  | 1731.84
Материалы |  |  |  | 36885.78
БОЛТ АНКЕРНЫЙ С ГАЙКОЙ 8Х65 | шт | 8 | 2.465 | 19.73
БОЛТ 16Х60 | кг | 6.2 | 50.847 | 315.25
ГАЙКА М16 | кг | 3.1 | 67.305 | 208.65
ЗАДВИЖКА 30ч39р Ру 16 Ду50 | шт | 1 | 2812.96 | 2812.96
ЗАТВОР ДИСКОВЫЙ 50 | шт | 4 | 385 | 1540
КРАН ДЛЯ МАНОМЕТРА Д-15 ШАРОВ. | шт | 2 | 102.3 | 204.6
КРАН Д-15 ШАРОВ. | шт | 2 | 91.53 | 183.06
КРУГ ОТРЕЗНОЙ | шт | 2 | 29.66 | 59.32
МАНОМЕТР Д-100 | шт | 2 | 232.39 | 464.78
ОТВОД 57Х3,5 | шт | 4 | 46.19 | 184.76
ПЕРЕХОД 57Х3-45Х2,5 | шт | 4 | 28.355 | 113.42
ПРОКЛАДКА ПАРОНИТОВАЯ 40 | шт | 4 | 6.31 | 25.23
ПРОКЛАДКА ПАРОНИТОВАЯ 50 | шт | 8 | 7.48 | 59.84
РЕЗЬБА 15 | шт | 2 | 10.49 | 20.98
СЧЕТЧИК ДЛЯ ВОДЫ ВСХН Д-40 | шт | 1 | 5155.45 | 5155.45
ТРУБЫ 57Х3,5 СВ. | кг | 30 | 25.228 | 756.87
УГОЛОК 40Х40 | кг | 5 | 23.728 | 118.64
ФИЛЬТР Д-50 ЧУГ. ФЛАНЦ. | шт | 2 | 1503.44 | 3006.88
ФЛАНЦЫ Д-40 | шт | 4 | 145.77 | 583.08
ФЛАНЕЦ Д-50 | шт | 14 | 183.9 | 2574.6
ШПИЛЬКА РЕЗЬБОВАЯ М16Х1000. | шт | 2 | 73.77 | 147.54
ЭЛЕКТРОДЫ Д-3 | кг | 5 | 52.84 | 264.19
ЭМАЛЬ НЦ-132П ЧЕРНАЯ | кг | 1 | 109.92 | 109.92
АРМАТУРА Д-12ММ | т | 0.005 | 23584 | 117.92
ЗАДВИЖКА 30ч39р Ру 16 Ду50 | шт | 1 | 2812.95 | 2812.95
РЕЗЬБА 15 | шт | 2 | 10.495 | 20.99
СЧЕТЧИК ДЛЯ ВОДЫ ВСХН Д-40 | шт | 1 | 5155.44 | 5155.44
БОКС АНТИВАНДАЛЬНЫЙ | шт | 2 | 450 | 900
ДЮБЕЛЯ /ШТ/ | шт | 12 | 0.303 | 3.64
ЭЛЕМЕНТ ПИТАНИЯ | шт | 2 | 240.85 | 481.7
СЧЕТЧИК-РЕГИСТРАТОР 4СТИ-900 АВТОНОМ. | шт | 2 | 3500 | 7000
САМОРЕЗ /8/ | шт | 12 | 0.145 | 1.74
БОЛТ АНКЕРНЫЙ С ГАЙКОЙ 8Х65 | шт | 8 | 2.6875 | 21.49
ХОМУТ СТЯЖКА (НЕЙЛОН) | шт | 6 | 3.793 | 22.76
ХОМУТ СТЯЖКА | компл | 6 | 0.136 | 0.82
КАБЕЛЬ КСПВ 4Х0,5 | м | 4 | 3.785 | 15.15
АНТЕННА ДиАн-900 | шт | 2 | 700 | 1400
ШАЙБА ПЛОСКАЯ М 8 | шт | 8 | 0.18 | 1.43
Итого основные затраты |  |  |  | 51449.22
НДС 18% |  |  |  | 9260.86
Стоимость работ ВСЕГО |  |  |  | 60710.08
Зам.начальника по установке и эксплуатации
приборов учета отдела по работе с ОПВФС _____________ Сидоркин А.В.