## Лист3
С М Е Т А
на установку узла учета холодной воды
с системой диспетчерезации в МКД по адресу: г.Йошкар-Ола,
ул.Кирова, д. №17
Наименование | ед.изм. | кол-во | стоимость | стоимость
затрат |  |  | единицы | работ, руб.
Сборка водомерного узла в мастерской
Заработная плата |  |  |  | 2725.44
Слесарь-ремонтник 4 разр 1чел. | час. | 8 | 101.04 | 808.32
Слесарь-ремонтник 5 разр 1чел. | час. | 8 | 105.71 | 845.68
Электрогазосварщик 5 разр 1 чел. | час. | 8 | 133.93 | 1071.44
Начисление на зарплату 30,2% |  |  |  | 823.08
Монтаж водомерного узла с присоединением к магистральному трубопроводу
Заработная плата |  |  |  | 2846.56
Электромонтер ДоиТ 5 разр.2 чел. | час. | 4 | 111.23 | 889.84
Электрогазосварщик 5 разр 1 чел. | час. | 8 | 84.73 | 677.84
Слесарь-ремонтник 5 разр 2чел. | час. | 8 | 79.93 | 1278.88
Начисление на зарплату 30,2% |  |  |  | 859.66
Материалы |  |  |  | 27423.69
АРМАТУРА Д-12ММ | т | 0.005 | 23582 | 117.91
БОЛТ 16Х75 | кг | 2.5 | 50.34 | 125.85
БОЛТ 16Х60 | кг | 1.5 | 50.846 | 76.27
БОЛТ АНКЕРНЫЙ С ГАЙКОЙ 8Х65 | шт | 4 | 2.465 | 9.86
ГАЙКА М16 | кг | 1.1 | 67.309 | 74.04
ЗАДВИЖКА 30ч39р Ру 16 Ду50 | шт | 2 | 2812.955 | 5625.91
ЗАДВИЖКА 30ч39р Ру 16 Ду80 | шт | 1 | 4030 | 4030
ЗАТВОР ПОВОРОРТНЫЙ ДИСК.Д-80 | шт | 1 | 532.5 | 532.5
КРАН ДЛЯ МАНОМЕТРА Д-15 ШАРОВ. | шт | 1 | 102.3 | 102.3
КРАН Д-15 ШАРОВ. | шт | 1 | 91.53 | 91.53
КРУГ ОТРЕЗНОЙ | шт | 1 | 26.01 | 26.01
МАНОМЕТР Д-100 | шт | 1 | 232.39 | 232.39
ОТВОД 57Х3,5 | шт | 2 | 46.19 | 92.38
ПЕРЕХОД 89*57 | шт | 2 | 51.585 | 103.17
ПРОКЛАДКА ПАРОНИТОВАЯ 50 | шт | 4 | 7.48 | 29.92
ПРОКЛАДКА ПАРОНИТОВАЯ 80 | шт | 3 | 13.47 | 40.41
РЕЗЬБА 15 | шт | 2 | 10.49 | 20.98
СЧЕТЧИК ДЛЯ ВОДЫ ВСХН Д-50 | шт | 1 | 5925.3 | 5925.3
ТРУБЫ 57Х3,5 СВ. | кг | 12 | 25.229 | 302.75
ТРУБЫ Д-89Х3,5 | т | 0.01 | 24972 | 249.72
ФИЛЬТР Д-80 ЧУГ. ФЛАНЦ. | шт | 1 | 2278.66 | 2278.66
ФЛАНЕЦ Д-50 | шт | 4 | 183.9 | 735.6
ФЛАНЦЫ Д-80 | шт | 4 | 255.93 | 1023.72
ШПИЛЬКА РЕЗЬБОВАЯ М16Х1000. | шт | 1 | 73.77 | 73.77
ЭЛЕКТРОДЫ Д-3 | кг | 2.5 | 52.836 | 132.09
ЭМАЛЬ НЦ-132П ЧЕРНАЯ | кг | 0.5 | 109.92 | 54.96
БОКС АНТИВАНДАЛЬНЫЙ | шт | 1 | 450 | 450
ДЮБЕЛЯ /ШТ/ | шт | 6 | 0.3 | 1.82
СЧЕТЧИК -РЕГИСТРАТОР 4СТИ-900АВТОНОМ. | шт | 1 | 3898.94 | 3898.94
САМОРЕЗ /8/ | шт | 6 | 0.21 | 1.25
БОЛТ АНКЕРНЫЙ С ГАЙКОЙ 8Х65 | шт | 4 | 2.93 | 11.72
ХОМУТ СТЯЖКА | шт | 6 | 0.21 | 1.26
КАБЕЛЬ КСПВ 4Х0,5 | м | 2 | 3.79 | 7.58
ШАЙБА ПЛОСК. М8 | шт | 4 | 0.57 | 2.27
ЭЛЕМЕНТ ПИТАНИЯ | шт | 1 | 240.85 | 240.85
АНТЕННА ДиАн-900 | шт | 1 | 700 | 700
Итого основные затраты |  |  |  | 34678.43
НДС 18% |  |  |  | 6242.12
Стоимость работ ВСЕГО |  |  |  | 40920.55