## Лист3
С М Е Т А
на установку узла учета холодной воды
с системой диспетчерезации в МКД по адресу: г.Йошкар-Ола,
ул.Кирова, д. №3
Наименование | ед.изм. | кол-во | стоимость | стоимость
затрат |  |  | единицы | работ, руб.
Сборка водомерного узла в мастерской
Заработная плата |  |  |  | 5450.88
Слесарь-ремонтник 4 разр 1чел. | час. | 16 | 101.04 | 1616.64
Слесарь-ремонтник 5 разр 1чел. | час. | 16 | 105.71 | 1691.36
Электрогазосварщик 5 разр 1 чел. | час. | 16 | 133.93 | 2142.88
Начисление на зарплату 30,2% |  |  |  | 1646.16
Монтаж водомерного узла с присоединением к магистральному трубопроводу
Заработная плата |  |  |  | 5713.84
Слесарь-ремонтник 5 разр 2чел. | час. | 16 | 79.93 | 2557.76
Электрогазосварщик 5 разр 1 чел. | час. | 16 | 84.73 | 1355.68
Электромонтер ДоиТ 5 разр.1 чел. | час. | 4 | 111.23 | 444.92
Электромонтер ДоиТ 5 разр.1 чел. | час. | 8 | 111.23 | 889.84
Слесарь ДоиТ 6 разр.1 чел. | час. | 4 | 116.41 | 465.64
Начисление на зарплату 30,2% |  |  |  | 1725.58
Материалы |  |  |  | 50534.68
АРМАТУРА Д-12ММ | т | 0.01 | 23583 | 235.83
БОЛТ 16Х75 | кг | 5.5 | 50.338 | 276.86
БОЛТ 16Х55 | кг | 3 | 51.483 | 154.45
БОЛТ АНКЕРНЫЙ С ГАЙКОЙ 8Х65 | шт | 8 | 2.465 | 19.72
ГАЙКА М16 | кг | 2.7 | 67.303 | 181.72
ЗАДВИЖКА 30ч39р Ру 16 Ду50 | шт | 4 | 2805.0625 | 11220.25
ЗАДВИЖКА 30ч39р Ру 16 Ду80 | шт | 1 | 4030 | 4030
ЗАТВОР ПОВОРОРТНЫЙ ДИСК.Д-80 | шт | 1 | 532.5 | 532.5
ЗАТВОР ДИСКОВЫЙ 50 | шт | 1 | 385 | 385
КРАН ДЛЯ МАНОМЕТРА Д-15 ШАРОВ. | шт | 2 | 102.3 | 204.6
КРАН ШАРОВ.11Б27п 15 | шт | 2 | 91.435 | 182.87
КРУГ ОТРЕЗНОЙ | шт | 2 | 26.01 | 52.02
МАНОМЕТР Д-100 | шт | 2 | 232.385 | 464.77
МУФТА Д-50 | шт | 1 | 53.88 | 53.88
МУФТА КОМПРЕС.С НАР.РЕЗЬБ. Д-50 | шт | 1 | 147.46 | 147.46
ОТВОД 57Х3,5 | шт | 6 | 46.19 | 277.14
ПЕРЕХОД 57Х3-45Х2,5 | шт | 2 | 28.355 | 56.71
ПЕРЕХОД 89*57 | шт | 3 | 51.583 | 154.75
ПРОКЛАДКА ПАРОНИТОВАЯ 40 | шт | 4 | 6.3075 | 25.23
ПРОКЛАДКА ПАРОНИТОВАЯ 50 | шт | 7 | 7.48 | 52.36
ПРОКЛАДКА ПАРОНИТОВАЯ 80 | шт | 4 | 13.47 | 53.88
РЕЗЬБА 15 | шт | 4 | 10.4925 | 41.97
РЕЗЬБА 50 | шт | 1 | 30.63 | 30.63
СЧЕТЧИК ДЛЯ ВОДЫ ВСХН Д-40 | шт | 2 | 4929.515 | 9859.03
ТРУБЫ Д-40Х3,5 В/ГАЗ | кг | 3 | 24.576 | 73.73
ТРУБЫ Д-89Х3,5 | т | 0.007 | 24972.857 | 174.81
ТРУБЫ 57Х3,5 СВ. | кг | 27 | 25.229 | 681.19
ФИЛЬТР Д-50 ЧУГ. ФЛАНЦ. | шт | 1 | 1503.44 | 1503.44
ФИЛЬТР Д-80 ЧУГ. ФЛАНЦ. | шт | 1 | 2289.59 | 2289.59
ФЛАНЕЦ Д-50 | шт | 8 | 183.9 | 1471.2
ФЛАНЦЫ Д-40 | шт | 4 | 145.77 | 583.08
ФЛАНЦЫ Д-80 | шт | 6 | 255.93 | 1535.58
УГОЛОК 40Х40 | кг | 10 | 23.729 | 237.29
ШПИЛЬКА РЕЗЬБОВАЯ М16Х1000. | шт | 2 | 73.77 | 147.54
ЭЛЕКТРОДЫ Д-3 | кг | 6 | 52.836 | 317.02
ЭМАЛЬ НЦ-132П ЧЕРНАЯ | кг | 0.7 | 108.528 | 75.97
ШКАФ ТЕЛЕКОММУНИКАЦИОННЫЙ АНТИВАНДАЛЬН. Е-1М | шт | 1 | 460.79 | 460.79
ДЮБЕЛЯ /ШТ/ | шт | 15 | 0.3 | 4.56
ЭЛЕМЕНТ ПИТАНИЯ | шт | 1 | 206.46 | 206.46
СЧЕТЧИК-РЕГИСТРАТОР 4СТИ-900 АВТОНОМ. | шт | 2 | 3500 | 7000
САМОРЕЗ /8/ | шт | 9 | 0.14 | 1.3
БОЛТ АНКЕРНЫЙ С ГАЙКОЙ 8Х65 | шт | 4 | 2.5075 | 10.03
ХОМУТ СТЯЖКА | шт | 9 | 0.136 | 1.23
КАБЕЛЬ КСПВ 4Х0,5 | м | 2 | 3.79 | 7.58
АНТЕННА ДиАн-900 | шт | 2 | 700 | 1400
ШАЙБА ПЛОСК.УВЕЛИЧ. М8 | шт | 4 | 0.5675 | 2.27
ШКАФ ТЕЛЕКОМ. НАСТ.РАЗБ. 6U | шт | 1 | 3372.88 | 3372.88
ЭЛЕМЕНТ ПИТАНИЯ | шт | 1 | 240.85 | 240.85
САМОРЕЗ /8/ | шт | 6 | 0.145 | 0.87
БОЛТ АНКЕРНЫЙ С ГАЙКОЙ 8Х65 | шт | 4 | 2.6875 | 10.75
ХОМУТ СТЯЖКА (НЕЙЛОН) | шт | 6 | 3.7933 | 22.76
КАБЕЛЬ КСПВ 4Х0,5 | м | 2 | 3.785 | 7.57
ШАЙБА ПЛОСКАЯ М 8 | шт | 4 | 0.1775 | 0.71
Итого основные затраты |  |  |  | 65071.14
НДС 18% |  |  |  | 11712.81
Стоимость работ ВСЕГО |  |  |  | 76783.95
Зам.начальника по установке и эксплуатации
приборов учета отдела по работе с ОПВФС _____________ Сидоркин А.В.