## Лист3
С М Е Т А
на установку узла учета холодной воды
с системой диспетчерезации в МКД по адресу: г.Йошкар-Ола,
ул.Кирова, д. №9
Наименование | ед.изм. | кол-во | стоимость | стоимость
затрат |  |  | единицы | работ, руб.
Сборка водомерного узла в мастерской
Заработная плата |  |  |  | 5450.88
Слесарь-ремонтник 4 разр 1чел. | час. | 16 | 101.04 | 1616.64
Слесарь-ремонтник 5 разр 1чел. | час. | 16 | 105.71 | 1691.36
Электрогазосварщик 5 разр 1 чел. | час. | 16 | 133.93 | 2142.88
Начисление на зарплату 30,2% |  |  |  | 1646.16
Монтаж водомерного узла с присоединением к магистральному трубопроводу
Заработная плата |  |  |  | 5734.56
Слесарь-ремонтник 5 разр 2чел. | час. | 16 | 79.93 | 2557.76
Электрогазосварщик 5 разр 1 чел. | час. | 16 | 84.73 | 1355.68
Электромонтер ДоиТ 5 разр.2 чел. | час. | 4 | 111.23 | 889.84
Электромонтер ДоиТ 6 разр.1 чел. | час. | 8 | 116.41 | 931.28
Начисление на зарплату 30,2% |  |  |  | 1731.84
Материалы |  |  |  | 48923.71
БОЛТ 16Х75 | кг | 6.4 | 50.339 | 322.17
БОЛТ 16Х60 | кг | 3.3 | 50.848 | 167.8
БОЛТ АНКЕРНЫЙ С ГАЙКОЙ 8Х65 | шт | 8 | 2.465 | 19.72
ГАЙКА М16 | кг | 3.1 | 67.306 | 208.65
ЗАДВИЖКА 30ч39р Ру 16 Ду50 | шт | 2 | 2805.06 | 5610.12
ЗАДВИЖКА 30ч39р Ру 16 Ду80 | шт | 2 | 4030 | 8060
ЗАТВОР ПОВОРОРТНЫЙ ДИСК.Д-80 | шт | 2 | 532.495 | 1064.99
КРАН ДЛЯ МАНОМЕТРА Д-15 ШАРОВ. | шт | 2 | 102.3 | 204.6
КРАН ШАРОВ.11Б27п 15 | шт | 2 | 91.435 | 182.87
КРУГ ОТРЕЗНОЙ | шт | 2 | 26.01 | 52.02
МАНОМЕТР Д-100 | шт | 2 | 232.385 | 464.77
ОТВОД 57Х3,5 | шт | 4 | 46.19 | 184.76
ПЕРЕХОД 89*57 | шт | 4 | 51.585 | 206.34
ПРОКЛАДКА ПАРОНИТОВАЯ 50 | шт | 8 | 7.48 | 59.84
ПРОКЛАДКА ПАРОНИТОВАЯ 80 | шт | 8 | 13.47 | 107.76
РЕЗЬБА 15 | шт | 4 | 10.4925 | 41.97
СЧЕТЧИК ДЛЯ ВОДЫ ВСХН Д-50 | шт | 2 | 5759.955 | 11519.91
ТРУБЫ Д-89Х3,5 | т | 0.012 | 24972.5 | 299.67
ТРУБЫ 57Х3,5 СВ. | кг | 26 | 25.229 | 655.96
ФИЛЬТР Д-80 ЧУГ. ФЛАНЦ. | шт | 2 | 2289.59 | 4579.18
ФЛАНЕЦ Д-50 | шт | 8 | 183.9 | 1471.2
ФЛАНЦЫ Д-80 | шт | 12 | 255.93 | 3071.16
ШПИЛЬКА РЕЗЬБОВАЯ М16Х1000. | шт | 2 | 73.77 | 147.54
ЭЛЕКТРОДЫ Д-3 | кг | 6 | 52.836 | 317.02
ЭМАЛЬ НЦ-132П ЧЕРНАЯ | кг | 0.7 | 108.528 | 75.97
ШКАФ ТЕЛЕКОММУНИКАЦИОННЫЙ АНТИВАНДАЛЬН. Е-1М | шт | 1 | 460.79 | 460.79
ДЮБЕЛЯ /ШТ/ | шт | 15 | 0.3 | 4.56
ЭЛЕМЕНТ ПИТАНИЯ | шт | 1 | 206.46 | 206.46
ЭЛЕМЕНТ ПИТАНИЯ | шт | 1 | 240.85 | 240.85
СЧЕТЧИК-РЕГИСТРАТОР 4СТИ-900 АВТОНОМ. | шт | 2 | 3500 | 7000
САМОРЕЗ /8/ | шт | 9 | 0.14 | 1.3
САМОРЕЗ /8/ | шт | 6 | 0.145 | 0.87
БОЛТ АНКЕРНЫЙ С ГАЙКОЙ 8Х65 | шт | 4 | 2.51 | 10.03
БОЛТ АНКЕРНЫЙ С ГАЙКОЙ 8Х65 | шт | 4 | 2.685 | 10.74
ХОМУТ СТЯЖКА | компл | 9 | 0.14 | 1.23
ХОМУТ СТЯЖКА (НЕЙЛОН) | шт | 6 | 3.791 | 22.75
КАБЕЛЬ КСПВ 4Х0,5 | м | 4 | 3.79 | 15.16
АНТЕННА ДиАн-900 | шт | 2 | 700 | 1400
ШАЙБА ПЛОСК.УВЕЛИЧ. М8 | шт | 4 | 0.57 | 2.27
ШАЙБА ПЛОСКАЯ М 8 | шт | 4 | 0.1775 | 0.71
БОКС АНТИВАНДАЛЬНЫЙ | шт | 1 | 450 | 450
Итого основные затраты |  |  |  | 63487.15
НДС 18% |  |  |  | 11427.69
Стоимость работ ВСЕГО |  |  |  | 74914.84
Зам.начальника по установке и эксплуатации
приборов учета отдела по работе с ОПВФС _____________ Сидоркин А.В.