## Лист1
С М Е Т А
на установку узла учета холодной воды
с системой диспетчерезации в МКД по адресу: г.Йошкар-Ола,
б.Ураева, д. №3
Наименование | ед.изм. | кол-во | стоимость | стоимость
затрат |  |  | единицы | работ, руб.
Сборка водомерного узла в мастерской
Заработная плата |  |  |  | 8176.32
Слесарь-ремонтник 4 разр 1чел. | час. | 24 | 101.04 | 2424.96
Слесарь-ремонтник 5 разр 1чел. | час. | 24 | 105.71 | 2537.04
Электрогазосварщик 5 разр 1 чел. | час. | 24 | 133.93 | 3214.32
Начисление на зарплату 30,2% |  |  |  | 2469.25
Монтаж водомерного узла с присоединением к магистральному трубопроводу
Заработная плата |  |  |  | 8539.68
Электромонтер ДоиТ 5 разр.2 чел. | час. | 24 | 111.23 | 2669.52
Электрогазосварщик 5 разр 1 чел. | час. | 24 | 84.73 | 2033.52
Слесарь-ремонтник 5 разр 2чел. | час. | 24 | 79.93 | 3836.64
Начисление на зарплату 30,2% |  |  |  | 2578.98
Материалы |  |  |  | 66303.69
АРМАТУРА Д-12ММ | т | 0.01 | 23583 | 235.83
БОЛТ 16Х75 | кг | 7.5 | 50.338 | 377.54
БОЛТ 16Х60 | кг | 3.3 | 50.848 | 167.8
БОЛТ АНКЕРНЫЙ С ГАЙКОЙ 8Х65 | шт | 4 | 2.465 | 9.86
ГАЙКА М16 | кг | 4.1 | 67.3048 | 275.95
ЗАДВИЖКА 30ч39р Ру 16 Ду80 | шт | 3 | 4030 | 12090
ЗАТВОР ДИСКОВЫЙ 50 | шт | 3 | 385 | 1155
ЗАТВОР ДИСКОВЫЙ 80 | шт | 3 | 530 | 1590
КРАН ДЛЯ МАНОМЕТРА Д-15 ШАРОВ. | шт | 3 | 102.303 | 306.91
КРАН Д-15 ШАРОВ. | шт | 3 | 91.53 | 274.59
КРУГ ОТРЕЗНОЙ | шт | 3 | 26.013 | 78.04
МАНОМЕТР Д-100 | шт | 3 | 232.386 | 697.16
ОТВОД 57Х3,5 | шт | 6 | 46.19 | 277.14
ПЕРЕХОД 89*57 | шт | 6 | 51.585 | 309.51
ПЕРЕХОД К 108Х4-89Х3,5 | шт | 4 | 71.86 | 287.44
ПРОКЛАДКА ПАРОНИТОВАЯ 50 | шт | 6 | 7.48 | 44.88
ПРОКЛАДКА ПАРОНИТОВАЯ 80 | шт | 9 | 13.47 | 121.23
РЕЗЬБА 15 | шт | 6 | 10.493 | 62.96
СЧЕТЧИК ДЛЯ ВОДЫ ВСХН Д-50 | шт | 3 | 5925.3 | 17775.9
ТРУБЫ 57Х3,5 СВ. | кг | 36 | 25.229 | 908.25
ТРУБЫ Д-89Х3,5 | т | 0.015 | 24972 | 374.58
ФИЛЬТР Д-80 ЧУГ. ФЛАНЦ. | шт | 3 | 2278.66 | 6835.98
ФЛАНЕЦ Д-50 | шт | 12 | 183.9 | 2206.8
ФЛАНЦЫ Д-80 | шт | 12 | 255.93 | 3071.16
ШПИЛЬКА РЕЗЬБОВАЯ М16Х1000. | шт | 4 | 73.77 | 295.08
ЭЛЕКТРОДЫ Д-3 | кг | 7.5 | 52.837 | 396.28
ЭМАЛЬ НЦ-132П ЧЕРНАЯ | кг | 1.2 | 109.916 | 131.9
БОКС АНТИВАНДАЛЬНЫЙ | шт | 3 | 450 | 1350
ДЮБЕЛЯ /ШТ/ | шт | 18 | 0.3 | 5.47
ЭЛЕМЕНТ ПИТАНИЯ | шт | 3 | 240.85 | 722.56
СЧЕТЧИК -РЕГИСТРАТОР4СТИ-900 АВТОНОМ. | шт | 3 | 3898.94 | 11696.81
САМОРЕЗ /8/ | шт | 18 | 0.15 | 2.61
БОЛТ АНКЕРНЫЙ С ГАЙКОЙ 8Х65 | шт | 12 | 2.93 | 35.15
ХОМУТ СТЯЖКА | шт | 18 | 0.21 | 3.78
КАБЕЛЬ КСПВ 4Х0,5 | м | 6 | 3.79 | 22.73
АНТЕННА ДиАн-900 | шт | 3 | 700.00 | 2100
ШАЙБА ПЛОСК. М8 | шт | 12 | 0.57 | 6.81
Итого основные затраты |  |  |  | 88067.92
НДС 18% |  |  |  | 15852.23
Стоимость работ ВСЕГО |  |  |  | 103920.15
Зам.начальника по установке и эксплуатации
приборов учета отдела по работе с ОПВФС _____________ Сидоркин А.В.