## Лист3
С М Е Т А
на установку узла учета холодной воды
с системой диспетчерезации в МКД по адресу: г.Йошкар-Ола,
ул.Дружбы ,95-а
Апрель 2015г.
Наименование | ед.изм. | кол-во | стоимость | стоимость
затрат |  |  | единицы | работ, руб.
Сборка водомерного узла в мастерской
Заработная плата |  |  |  | 2674
Слесарь-ремонтник 4 разр 1чел. | час. | 8 | 99.4 | 793.12
Слесарь-ремонтник 5 разр 1чел. | час. | 8 | 103.71 | 829.68
Электрогазосварщик 5 разр 1 чел. | час. | 8 | 131.4 | 1051.2
Начисление на зарплату 30,2% |  |  |  | 807.55
Монтаж водомерного узла с присоединением к магистральному трубопроводу
Заработная плата |  |  |  | 2833.76
Электромонтер ДоиТ 5 разр.2 чел. | час. | 4 | 111.23 | 889.84
Электрогазосварщик 5 разр 1 чел. | час. | 8 | 83.13 | 665.04
Слесарь-ремонтник 5 разр 2чел. | час. | 8 | 79.93 | 1278.88
Начисление на зарплату 30,2% |  |  |  | 855.79
Материалы |  |  |  | 21429
БОЛТ 16Х60 | кг | 2.8 | 63.53 | 177.86
ГАЙКА М16 | кг | 1.2 | 87.7 | 105.24
ЗАДВИЖКА 30ч39р Ру 16 Ду50 | шт | 1 | 3349.47 | 3349.47
ЗАТВОР ПОВОРОТНЫЙ ДИСКОВЫЙ Д- 50 | шт | 2 | 401.59 | 803.17
КРАН ДЛЯ МАНОМЕТРА Д-15 ШАРОВ. | шт | 1 | 105.32 | 105.32
КРАН Д-15 ШАРОВ. | шт | 1 | 96.61 | 96.61
КРУГ ОТРЕЗНОЙ ПО МЕТАЛЛУ | шт | 1 | 33.47 | 33.47
МАНОМЕТР Д-100 | шт | 1 | 287.75 | 287.75
ОТВОД 57Х3,5 | шт | 2 | 46.19 | 92.38
ПЕРЕХОД 57Х3-45Х2,5 | шт | 2 | 28.36 | 56.72
ПРОКЛАДКА ПАРОНИТОВАЯ 50 | шт | 3 | 7.48 | 22.43
ПРОКЛАДКА ПАРОНИТОВАЯ 40 | шт | 2 | 6.36 | 12.72
РЕЗЬБА 15 | шт | 2 | 8.41 | 16.81
СЧЕТЧИК ДЛЯ ВОДЫ ВСХН Д-40 | шт | 1 | 6889.09 | 6889.09
ТРУБЫ Д-40Х3,5 ВГП | кг | 1 | 25.42 | 25.42
ТРУБЫ 57Х3,5 СВ. | кг | 15 | 30.67 | 460.11
ФИЛЬТР Д-50 ЧУГ. ФЛАНЦ. | шт | 1 | 1503.44 | 1503.44
ФЛАНЕЦ Д-50 | шт | 6 | 198.11 | 1188.65
ФЛАНЦЫ Д-40 | шт | 2 | 145.77 | 291.54
ШПИЛЬКА РЕЗЬБОВАЯ М16Х1000. | шт | 1 | 108.07 | 108.07
ЭЛЕКТРОДЫ Д-3 | кг | 1 | 53.48 | 53.48
ЭМАЛЬ НЦ-132П ЗЕЛЕНАЯ | кг | 0.4 | 115.3 | 46.12
БОКС АНТИВАНДАЛЬНЫЙ | шт | 1 | 418.5 | 418.5
ДЮБЕЛЯ /ШТ/ | шт | 6 | 0.31 | 1.83
ЭЛЕМЕНТ ПИТАНИЯ литиевой ER3 | шт | 1 | 437.52 | 437.52
СЧЕТЧИК-РЕГИСТРАТОР 4СТИ-900 АВТОНОМ. | шт | 1 | 3898.93 | 3898.93
САМОРЕЗ /8/ | шт | 6 | 0.21 | 1.24
БОЛТ АНКЕРНЫЙ С ГАЙКОЙ 8Х65 | шт | 2 | 4.6 | 9.2
ЖГУТ НЕЙЛОН | шт | 6 | 0.37 | 2.2
КАБЕЛЬ КСПВ 4Х0,5 | м | 2 | 3.785 | 7.58
АНТЕННА ДиАн-900 | шт | 1 | 925 | 925
ШАЙБА ПЛОСКАЯ М 8 | шт | 2 | 0.57 | 1.13
Итого основные затраты |  |  |  | 28600.1
НДС 18% |  |  |  | 5148.02
Стоимость работ ВСЕГО |  |  |  | 33748.12
Начальник отдела приборного учета _____________ Сидоркин А.В.