## Лист1
С М Е Т А
на установку узла учета холодной воды
с системой диспетчерезации в МКД по адресу: г.Йошкар-Ола,
ул.Лебедева,55-б
Наименование | ед.изм. | кол-во | стоимость | стоимость
затрат |  |  | единицы | работ, руб.
Сборка водомерного узла в мастерской
Заработная плата |  |  |  | 2725.44
Слесарь-ремонтник 4 разр 1чел. | час. | 8 | 101.04 | 808.32
Слесарь-ремонтник 5 разр 1чел. | час. | 8 | 105.71 | 845.68
Электрогазосварщик 5 разр 1 чел. | час. | 8 | 133.93 | 1071.44
Начисление на зарплату 30,2% |  |  |  | 823.08
Монтаж водомерного узла с присоединением к магистральному трубопроводу
Заработная плата |  |  |  | 2846.56
Электромонтер ДоиТ 5 разр.2 чел. | час. | 4 | 111.23 | 889.84
Электрогазосварщик 5 разр 1 чел. | час. | 8 | 84.73 | 677.84
Слесарь-ремонтник 5 разр 2чел. | час. | 16 | 79.93 | 1278.88
Начисление на зарплату 30,2% |  |  |  | 859.66
Материалы |  |  |  | 23367.79
БОЛТ 16Х60 | кг | 1.8 | 50.85 | 91.53
БОЛТ 16Х75 | кг | 2.8 | 50.34 | 140.95
ЗАТВОР ПОВОРОТНЫЙ ДИСК.Д-80 | шт | 1 | 530 | 530
ЗАДВИЖКА 30ч39р Ру 16 Ду50 | шт | 1 | 2657.76 | 2657.76
ЗАДВИЖКА 30ч39р Ру 16 Ду80 | шт | 1 | 4030 | 4030
КРАН ДЛЯ МАНОМЕТРА Д-15 ШАРОВ. | шт | 1 | 102.3 | 102.3
КРАН Д-15 ШАРОВ. | шт | 1 | 91.53 | 91.53
КРУГ ОТРЕЗНОЙ | шт | 2 | 55.31 | 110.61
МАНОМЕТР Д-100 | шт | 1 | 232.38 | 232.38
ОТВОД 57Х3,5 | шт | 2 | 46.19 | 92.38
ПЕРЕХОД 89*45 | шт | 2 | 52.39 | 104.77
ПЕРЕХОД 89*57 | шт | 2 | 51.69 | 103.38
ПРОКЛАДКА ПАРОНИТОВАЯ 50 | шт | 2 | 7.48 | 14.96
РЕЗЬБА 15 | шт | 2 | 10.49 | 20.98
СЧЕТЧИК ДЛЯ ВОДЫ ВСХН Д-40 | шт | 1 | 5155.45 | 5155.45
ТРУБЫ 57Х3,5 СВ. | кг | 10 | 25.78 | 257.79
ТРУБЫ Д-89Х3,5 | тн | 0.005 | 25354 | 126.77
ТРУБЫ Д-40Х3,5 В/ГАЗ | кг | 1 | 25.42 | 25.42
ФИЛЬТР Д-80 ЧУГ. ФЛАНЦ. | шт | 1 | 2320.97 | 2320.97
ФЛАНЕЦ Д-50 | шт | 2 | 183.9 | 367.8
ФЛАНЦЫ Д-40 | шт | 2 | 145.77 | 291.54
ФЛАНЦЫ Д-80 | шт | 4 | 255.93 | 1023.72
ШПИЛЬКА РЕЗЬБОВАЯ М16Х1000. | шт | 1 | 78.02 | 78.02
ЭЛЕКТРОДЫ Д-4 | кг | 1 | 48.5 | 48.5
ЭМАЛЬ НЦ-132П ЧЕРНАЯ | кг | 0.3 | 109.9 | 32.97
БОКС АНТИВАНДАЛЬНЫЙ | шт | 1 | 450 | 450
ДЮБЕЛЯ /ШТ/ | шт | 6 | 0.303 | 1.82
ЭЛЕМЕНТ ПИТАНИЯ | шт | 1 | 240.85 | 240.85
СЧЕТЧИК-РЕГИСТРАТОР 4СТИ-900 АВТОНОМ. | шт | 1 | 3898.94 | 3898.94
САМОРЕЗ /8/ | шт | 6 | 0.145 | 0.87
БОЛТ АНКЕРНЫЙ С ГАЙКОЙ 8Х65 | шт | 4 | 2.93 | 11.72
ХОМУТ СТЯЖКА | шт | 6 | 0.21 | 1.26
КАБЕЛЬ КСПВ 4Х0,5 | м | 2 | 3.785 | 7.58
АНТЕННА ДиАн-900 | шт | 1 | 700 | 700
ШАЙБА ПЛОСКАЯ М 8 | шт | 4 | 0.57 | 2.27
Итого основные затраты |  |  |  | 30622.53
НДС 18% |  |  |  | 5512.06
Стоимость работ ВСЕГО |  |  |  | 36134.59
Зам.начальника по установке и эксплуатации
приборов учета отдела по работе с ОПВФС _____________ Сидоркин А.В.