## Лист1
С М Е Т А
на установку узла учета холодной воды
с системой диспетчерезации в МКД по адресу: г.Йошкар-Ола,
ул.Подольских Курсантов, д. №15-А
Наименование | ед.изм. | кол-во | стоимость | стоимость
затрат |  |  | единицы | работ, руб.
Сборка водомерного узла в мастерской
Заработная плата |  |  |  | 2725.44
Слесарь-ремонтник 4 разр 1чел. | час. | 8 | 101.04 | 808.32
Слесарь-ремонтник 5 разр 1чел. | час. | 8 | 105.71 | 845.68
Электрогазосварщик 5 разр 1 чел. | час. | 8 | 133.93 | 1071.44
Начисление на зарплату 30,2% |  |  |  | 823.08
Монтаж водомерного узла с присоединением к магистральному трубопроводу
Заработная плата |  |  |  | 2846.56
Слесарь-ремонтник 5 разр 2чел. | час. | 8 | 79.93 | 1278.88
Электрогазосварщик 5 разр 1 чел. | час. | 8 | 84.73 | 677.84
Электромонтер ДоиТ 5 разр 2 чел. | час. | 4 | 111.23 | 889.84
Начисление на зарплату 30,2% |  |  |  | 859.66
Материалы |  |  |  | 18938.2
БОЛТ 16Х70 | кг | 3.5 | 49.745 | 174.11
ГАЙКА М16 | кг | 1.4 | 67.307 | 94.23
ЗАДВИЖКА 30ч39р Ру 16 Ду50 | шт | 1 | 2805.06 | 2805.06
ЗАТВОР ПОВОРОРТНЫЙ ДИСК.Д-50 | шт | 2 | 400.965 | 801.93
КРАН ДЛЯ МАНОМЕТРА Д-15 ШАРОВ. | шт | 1 | 102.3 | 102.3
КРАН ШАРОВ.11Б27п 15 | шт | 1 | 91.44 | 91.44
КРУГ ОТРЕЗНОЙ | шт | 2 | 27.955 | 55.91
МАНОМЕТР Д-100 | шт | 1 | 232.39 | 232.39
ОТВОД 57Х3,5 | шт | 4 | 46.19 | 184.76
ПЕРЕХОД 57Х3-45Х2,5 | шт | 2 | 28.355 | 56.71
ПЕРЕХОД 89*57 | шт | 1 | 51.58 | 51.58
ПРОКЛАДКА ПАРОНИТОВАЯ 40 | шт | 2 | 6.305 | 12.61
ПРОКЛАДКА ПАРОНИТОВАЯ 50 | шт | 3 | 7.48 | 22.44
ПРОКЛАДКА ПАРОНИТОВАЯ 80 | шт | 1 | 13.47 | 13.47
РЕЗЬБА 15 | шт | 2 | 10.495 | 20.99
СЧЕТЧИК ДЛЯ ВОДЫ ВСХН Д-40 | шт | 1 | 4929.52 | 4929.52
ТРУБЫ 57Х3,5 СВ. | кг | 15 | 25.229 | 378.44
ТРУБЫ Д-40Х3,5 В/ГАЗ | кг | 1.5 | 24.58 | 36.87
ФИЛЬТР Д-50 ЧУГ. ФЛАНЦ. | шт | 1 | 1503.44 | 1503.44
ФЛАНЕЦ Д-50 | шт | 6 | 183.9 | 1103.4
ФЛАНЦЫ Д-40 | шт | 2 | 145.77 | 291.54
ФЛАНЦЫ Д-80 | шт | 1 | 255.93 | 255.93
УГОЛОК 40Х40 | кг | 4 | 23.73 | 94.92
ШПИЛЬКА РЕЗЬБОВАЯ М16Х1000. | шт | 1 | 73.77 | 73.77
ЭЛЕКТРОДЫ Д-3 | кг | 3.5 | 52.837 | 184.93
ЭМАЛЬ НЦ-132П ЧЕРНАЯ | кг | 0.5 | 99.66 | 49.83
БОКС АНТИВАНДАЛЬНЫЙ | шт | 1 | 450 | 450
ДЮБЕЛЯ /ШТ/ | шт | 6 | 0.3 | 1.82
СЧЕТЧИК-РЕГИСТРАТОР 4СТИ-900 АВТОНОМ. | шт | 1 | 3898.94 | 3898.93
САМОРЕЗ /8/ | шт | 6 | 0.21 | 1.25
БОЛТ АНКЕРНЫЙ С ГАЙКОЙ 8Х65 | шт | 4 | 2.93 | 11.72
ХОМУТ СТЯЖКА | шт | 6 | 0.21 | 1.26
КАБЕЛЬ КСПВ 4Х0,5 | м | 2 | 3.79 | 7.58
ШАЙБА ПЛОСК.УВЕЛИЧ. М8 | шт | 4 | 0.57 | 2.27
ЭЛЕМЕНТ ПИТАНИЯ | шт | 1 | 240.85 | 240.85
АНТЕННА ДиАн-900 | шт | 1 | 700 | 700
Итого основные затраты |  |  |  | 26192.94
НДС 18% |  |  |  | 4714.73
Стоимость работ ВСЕГО |  |  |  | 30907.67
Начальник отдела приборного учета _____________ Сидоркин А.В.