## Лист1
С М Е Т А
на установку узла учета холодной воды
с системой диспетчерезации в МКД по адресу: г.Йошкар-Ола,
ул.Прохорова,32
Наименование | ед.изм. | кол-во | стоимость | стоимость
затрат |  |  | единицы | работ, руб.
Сборка водомерного узла в мастерской
Заработная плата |  |  |  | 2725.44
Слесарь-ремонтник 4 разр 1чел. | час. | 8 | 101.04 | 808.32
Слесарь-ремонтник 5 разр 1чел. | час. | 8 | 105.71 | 845.68
Электрогазосварщик 5 разр 1 чел. | час. | 8 | 133.93 | 1071.44
Начисление на зарплату 30,2% |  |  |  | 823.08
Монтаж водомерного узла с присоединением к магистральному трубопроводу
Заработная плата |  |  |  | 2846.56
Электромонтер ДоиТ 5 разр.2 чел. | час. | 4 | 111.23 | 889.84
Электрогазосварщик 5 разр 1 чел. | час. | 8 | 84.73 | 677.84
Слесарь-ремонтник 5 разр 2чел. | час. | 16 | 79.93 | 1278.88
Начисление на зарплату 30,2% |  |  |  | 859.66
Материалы |  |  |  | 23562.44
БОЛТ 16Х60 | кг | 1.8 | 50.85 | 91.53
БОЛТ 16Х75 | кг | 2.8 | 50.34 | 140.95
ЗАДВИЖКА 30ч39р Ру 16 Ду50 | шт | 1 | 2657.76 | 2657.76
ЗАДВИЖКА 30ч39р Ру 16 Ду80 | шт | 1 | 4030 | 4030
ЗАТВОР ДИСКОВЫЙ 80 | шт | 1 | 530.89 | 530.89
КРАН ДЛЯ МАНОМЕТРА Д-15 ШАРОВ. | шт | 1 | 102.31 | 102.31
КРАН Д-15 ШАРОВ. | шт | 1 | 91.53 | 91.53
КРУГ ОТРЕЗНОЙ | шт | 2 | 55.31 | 110.61
МАНОМЕТР Д-100 | шт | 1 | 232.39 | 232.39
ОТВОД 57Х3,5 | шт | 2 | 46.19 | 92.38
ОТВОД 89Х3,5 | шт | 1 | 109.33 | 109.33
ПЕРЕХОД 89х45 | шт | 2 | 52.39 | 104.78
ПРОКЛАДКА ПАРОНИТОВАЯ 50 | шт | 2 | 7.48 | 14.96
ПРОКЛАДКА ПАРОНИТОВАЯ 80 | шт | 5 | 13.47 | 67.35
РЕЗЬБА 15 | шт | 2 | 10.49 | 20.99
СЧЕТЧИК ДЛЯ ВОДЫ ВСХН Д-40 | шт | 1 | 5155.44 | 5155.44
ТРУБЫ Д- 89Х3,5 | тн | 0.005 | 25354 | 126.77
ТРУБЫ 57Х3,5 СВ. | кг | 12 | 25.78 | 309.34
ТРУБЫ Д-40Х3,5 В/ГАЗ | кг | 1 | 25.42 | 25.42
ФИЛЬТР Д-80 ЧУГ. ФЛАНЦ. | шт | 1 | 2320.97 | 2320.97
ФЛАНЦЫ Д-40 | шт | 2 | 145.77 | 291.54
ФЛАНЕЦ Д-50 | шт | 2 | 183.9 | 367.8
ФЛАНЦЫ Д-80 | шт | 4 | 255.93 | 1023.72
ШПИЛЬКА РЕЗЬБОВАЯ М16Х1000. | шт | 1 | 78.02 | 78.02
ЭЛЕКТРОДЫ Д-3 | кг | 1 | 52.84 | 52.84
ЭМАЛЬ НЦ-132П ЧЕРНАЯ | кг | 0.3 | 109.9 | 32.97
БОКС АНТИВАНДАЛЬНЫЙ | шт | 1 | 418.5 | 418.5
ДЮБЕЛЯ /ШТ/ | шт | 6 | 0.303 | 1.82
ЭЛЕМЕНТ ПИТАНИЯ | шт | 1 | 335.53 | 335.53
СЧЕТЧИК-РЕГИСТРАТОР 4СТИ-900 АВТОНОМ. | шт | 1 | 3898.93 | 3898.93
САМОРЕЗ /8/ | шт | 6 | 0.21 | 1.25
БОЛТ АНКЕРНЫЙ С ГАЙКОЙ 8Х65 | шт | 4 | 3.18 | 12.72
ХОМУТ СТЯЖКА | шт | 6 | 0.21 | 1.26
КАБЕЛЬ КСПВ 4Х0,5 | м | 2 | 3.785 | 7.57
АНТЕННА ДиАн-900 | шт | 1 | 700 | 700
ШАЙБА ПЛОСКАЯ М 8 | шт | 4 | 0.18 | 2.27
Итого основные затраты |  |  |  | 30817.18
НДС 18% |  |  |  | 5547.09
Стоимость работ ВСЕГО |  |  |  | 36364.27
Начальник отдела приборного учета _____________ Сидоркин А.В.