## Лист1
С М Е Т А
на установку узла учета холодной воды
с системой диспетчерезации в МКД по адресу: г.Йошкар-Ола,
ул.Строителей, д. №32-А
Наименование | ед.изм. | кол-во | стоимость | стоимость
затрат |  |  | единицы | работ, руб.
Сборка водомерного узла в мастерской
Заработная плата |  |  |  | 2725.44
Слесарь-ремонтник 4 разр 1чел. | час. | 8 | 101.04 | 808.32
Слесарь-ремонтник 5 разр 1чел. | час. | 8 | 105.71 | 845.68
Электрогазосварщик 4 разр 1 чел. | час. | 8 | 133.93 | 1071.44
Начисление на зарплату 30,2% |  |  |  | 823.08
Монтаж водомерного узла с присоединением к магистральному трубопроводу
Заработная плата |  |  |  | 2846.56
Слесарь-ремонтник 5 разр 2чел. | час. | 8 | 79.93 | 1278.88
Электрогазосварщик 5 разр 1 чел. | час. | 8 | 84.73 | 677.84
Электромонтер ДоиТ 5 разр 2чел. | час. | 4 | 111.23 | 889.84
Начисление на зарплату 30,2% |  |  |  | 859.66
Материалы |  |  |  | 18299.71
БОЛТ 16Х70 | кг | 3.1 | 51.27 | 158.94
ГАЙКА М16 | кг | 1 | 69.36 | 69.36
ЗАДВИЖКА 30ч39р Ру 16 Ду50 | шт | 2 | 2588.9 | 5177.8
ЗАТВОР ПОВОРОРТНЫЙ ДИСК.Д-50 | шт | 1 | 436.45 | 436.45
КОНТРГАЙКА Д-32 | шт | 2 | 11.015 | 22.03
КРАН 3-Х ХОДОВОЙ ДЛЯ МАНОМЕТРА Д-15 | шт | 1 | 89.83 | 89.83
КРАН ШАРОВ.11Б27п 15 | шт | 1 | 90.3 | 90.3
КРУГ ОТРЕЗНОЙ | шт | 1 | 26.8 | 26.8
МАНОМЕТР Д-100 | шт | 1 | 214.41 | 214.41
ПЕРЕХОД 57Х3-38Х2 | шт | 2 | 25.215 | 50.43
ПРИСОЕДИНИТЕЛИ Д-32 | шт | 1 | 499.02 | 499.02
ПРОКЛАДКА ПАРОНИТОВАЯ 50 | шт | 5 | 7.466 | 37.33
РЕЗЬБА 15 | шт | 2 | 9.18 | 18.36
СЧЕТЧИК ДЛЯ ВОДЫ ВСХ Д-32 | шт | 1 | 3228.96 | 3228.96
ТРУБЫ Д-32 ВГП | кг | 2 | 23.73 | 47.46
ТРУБЫ 57Х3,5 СВ. | кг | 15 | 22.881 | 343.22
ФИЛЬТР Д-50 ЧУГ. ФЛАНЦ. | шт | 1 | 1551.07 | 1551.07
ФЛАНЕЦ СТ.ПЛ.ПРИВАРН. 1-50-10 | шт | 4 | 169.405 | 677.62
ШПИЛЬКА РЕЗЬБОВАЯ М16Х1000. | шт | 1 | 75.13 | 75.13
ЭЛЕКТРОДЫ Д-3 | кг | 3 | 50.67 | 152.01
ЭМАЛЬ НЦ-132П ЧЕРНАЯ | кг | 0.4 | 125.975 | 50.39
ФЛАНЕЦ Д-50 | шт | 2 | 183.9 | 367.8
БОЛТ АНКЕРНЫЙ С ГАЙКОЙ 8Х65 | ШТ | 4 | 2.59 | 10.35
АНТЕННА ДиАн-900 | ШТ | 1 | 700 | 700
ДЮБЕЛЯ /ШТ/ | ШТ | 6 | 0.3 | 1.82
КАБЕЛЬ КСПВ 4Х0,5 | М | 2 | 3.79 | 7.57
САМОРЕЗ /8/ | ШТ | 6 | 0.15 | 0.87
ХОМУТ СТЯЖКА | ШТ | 6 | 0.21 | 1.26
ШАЙБА ПЛОСКАЯ М8 | ШТ | 4 | 0.57 | 2.27
ЭЛЕМЕНТ ПИТАНИЯ | ШТ | 1 | 240.85 | 240.85
БОКС АНТИВАНДАЛЬНЫЙ | ШТ | 1 | 450 | 450
СЧЕТЧИК -РЕГИСТРАТОР 4СТИ-900 АВТОНОМН. | ШТ | 1 | 3500 | 3500
Итого основные затраты |  |  |  | 25554.45
НДС 18% |  |  |  | 4599.8
Стоимость работ ВСЕГО |  |  |  | 30154.25
Зам.начальника по установке и эксплуатации
приборов учета отдела по работе с ОПВФС _____________ Сидоркин А.В.