## Лист1
С М Е Т А
на установку узла учета холодной воды
с системой диспетчерезации в МКД по адресу: г.Йошкар-Ола,
ул.Строителей, д. №42-А
Наименование | ед.изм. | кол-во | стоимость | стоимость
затрат |  |  | единицы | работ, руб.
Сборка водомерного узла в мастерской
Заработная плата |  |  |  | 2725.44
Слесарь-ремонтник 4 разр 1чел. | час. | 8 | 101.04 | 808.32
Слесарь-ремонтник 5 разр 1чел. | час. | 8 | 105.71 | 845.68
Электрогазосварщик 4 разр 1 чел. | час. | 8 | 133.93 | 1071.44
Начисление на зарплату 30,2% |  |  |  | 823.08
Монтаж водомерного узла с присоединением к магистральному трубопроводу
Заработная плата |  |  |  | 2846.56
Слесарь-ремонтник 5 разр 2чел. | час. | 8 | 79.93 | 1278.88
Электрогазосварщик 5 разр 1 чел. | час. | 8 | 84.73 | 677.84
Электромонтер ДоиТ 5 разр 2 чел. | час. | 4 | 111.23 | 889.84
Начисление на зарплату 30,2% |  |  |  | 859.66
Материалы |  |  |  | 22157.49
АРМАТУРА Д-12ММ | тн | 0.005 | 21934 | 109.67
БОЛТ 16Х70 | кг | 3.5 | 51.2714 | 179.45
ГАЙКА М16 | кг | 1.1 | 69.363 | 76.3
ЗАДВИЖКА 30ч39р PN10 DN80 | шт | 2 | 3704.935 | 7409.87
ЗАТВОР ПОВОРОРТНЫЙ ДИСК.Д-50 | шт | 1 | 436.45 | 436.45
КОНТРГАЙКА Д-32 | шт | 2 | 11.02 | 22.04
КРАН 3-Х ХОДОВОЙ ДЛЯ МАНОМЕТРА Д-15 | шт | 1 | 89.83 | 89.83
КРАН ШАРОВ.11Б27п 15 | шт | 1 | 90.3 | 90.3
КРУГ ОТРЕЗНОЙ | шт | 1 | 26.8 | 26.8
МАНОМЕТР Д-100 | шт | 1 | 214.41 | 214.41
ОТВОД СТ.КРУТОИЗОГНУТ.57 БЕСШОВНЫЙ | шт | 3 | 47.443 | 142.33
ПЕРЕХОД 57Х3-38Х2 | шт | 2 | 25.215 | 50.43
ПЕРЕХОД 89*57 | шт | 1 | 50 | 50
ПРИСОЕДИНИТЕЛИ Д-32 | шт | 1 | 499.03 | 499.03
ПРОКЛАДКА ПАРОНИТОВАЯ 50 | шт | 5 | 7.466 | 37.33
ПРОКЛАДКА ПАРОНИТОВАЯ 80 | шт | 1 | 11.86 | 11.86
РЕЗЬБА 15 | шт | 2 | 9.18 | 18.36
СОЕДИНЕНИЕ ФЛАНЦЕВОЕ КОМПРЕС. 063Х2ММ | шт | 1 | 583.9 | 583.9
СЧЕТЧИК ДЛЯ ВОДЫ ВСХ Д-32 | шт | 1 | 3228.96 | 3228.96
ТРУБЫ Д-32 ВГП | кг | 2 | 23.73 | 47.46
ТРУБЫ 57Х3,5 СВ. | кг | 22 | 22.8813 | 503.39
ФИЛЬТР Д-50 ЧУГ. ФЛАНЦ. | шт | 1 | 1551.07 | 1551.07
ФЛАНЕЦ СТ.ПЛ.ПРИВАРН. 1-50-10 | шт | 6 | 169.406 | 1016.44
ФЛАНЦЫ Д-80 | шт | 2 | 249.15 | 498.3
ШПИЛЬКА РЕЗЬБОВАЯ М16Х1000. | шт | 1 | 75.13 | 75.13
ЭЛЕКТРОДЫ Д-3 | кг | 4 | 50.6675 | 202.67
ЭМАЛЬ НЦ-132П ЧЕРНАЯ | кг | 0.4 | 125.975 | 50.39
БОКС АНТИВАНДАЛЬНЫЙ | шт | 1 | 450 | 450
ДЮБЕЛЯ /ШТ/ | шт | 6 | 0.3 | 1.82
ЭЛЕМЕНТ ПИТАНИЯ | шт | 1 | 240.85 | 240.85
СЧЕТЧИК-РЕГИСТРАТОР 4СТИ-900 АВТОНОМ. | шт | 1 | 3500 | 3500
САМОРЕЗ /8/ | шт | 6 | 0.145 | 0.87
БОЛТ АНКЕРНЫЙ С ГАЙКОЙ 8Х65 | шт | 4 | 2.685 | 10.74
ХОМУТ СТЯЖКА (НЕЙЛОН) | шт | 6 | 3.791 | 22.75
КАБЕЛЬ КСПВ 4Х0,5 | м | 2 | 3.79 | 7.58
АНТЕННА ДиАн-900 | шт | 1 | 700 | 700
ШАЙБА ПЛОСКАЯ М 8 | шт | 4 | 0.1775 | 0.71
Итого основные затраты |  |  |  | 29412.23
НДС 18% |  |  |  | 5294.2
Стоимость работ ВСЕГО |  |  |  | 34706.43
Зам.начальника по установке и эксплуатации
приборов учета отдела по работе с ОПВФС _____________ Сидоркин А.В.