## Лист1
С М Е Т А
на установку узла учета холодной воды
с системой диспетчерезации в МКД по адресу: г.Йошкар-Ола,
ул.Строителей, д. №5
Наименование | ед.изм. | кол-во | стоимость | стоимость
затрат |  |  | единицы | работ, руб.
Сборка водомерного узла в мастерской
Заработная плата |  |  |  | 2725.44
Слесарь-ремонтник 4 разр 1чел. | час. | 8 | 101.04 | 808.32
Слесарь-ремонтник 5 разр 1чел. | час. | 8 | 105.71 | 845.68
Электрогазосварщик 4 разр 1 чел. | час. | 8 | 133.93 | 1071.44
Начисление на зарплату 30,2% |  |  |  | 823.08
Монтаж водомерного узла с присоединением к магистральному трубопроводу
Заработная плата |  |  |  | 2846.56
Слесарь-ремонтник 5 разр 2чел. | час. | 8 | 79.93 | 1278.88
Электрогазосварщик 5 разр 1 чел. | час. | 8 | 84.73 | 677.84
Электромонтер ДоиТ 5 разр 2чел. | час. | 4 | 111.23 | 889.84
Начисление на зарплату 30,2% |  |  |  | 859.66
Материалы |  |  |  | 22944.17
АРМАТУРА Д-12ММ | тн | 0.005 | 21934 | 109.67
БОЛТ 16Х70 | кг | 4.1 | 51.27 | 210.21
ГАЙКА М16 | кг | 1.2 | 69.366 | 83.24
ЗАДВИЖКА 30ч39р PN10 DN80 | шт | 1 | 3704.93 | 3704.93
ЗАДВИЖКА 30ч39р Ру 16 Ду50 | шт | 1 | 2588.9 | 2588.9
ЗАТВОР ПОВОРОРТНЫЙ ДИСК.Д-80 | шт | 1 | 632.34 | 632.34
КРАН 3-Х ХОДОВОЙ ДЛЯ МАНОМЕТРА Д-15 | шт | 1 | 89.83 | 89.83
КРАН ШАРОВ.11Б27п 15 | шт | 1 | 90.3 | 90.3
КРУГ ОТРЕЗНОЙ | шт | 1 | 26.8 | 26.8
МАНОМЕТР Д-100 | шт | 1 | 214.41 | 214.41
ОТВОД СТ.КРУТОИЗОГНУТ.57 БЕСШОВНЫЙ | шт | 2 | 47.445 | 94.89
ПЕРЕХОД К 108Х4-89Х3,5 | шт | 1 | 70.79 | 70.79
ПЕРЕХОД К 89Х3,5-45Х2,5 | шт | 2 | 50.845 | 101.69
ПРОКЛАДКА ПАРОНИТОВАЯ 40 | шт | 2 | 5.93 | 11.86
ПРОКЛАДКА ПАРОНИТОВАЯ 50 | шт | 2 | 7.465 | 14.93
ПРОКЛАДКА ПАРОНИТОВАЯ 80 | шт | 3 | 11.86 | 35.58
РЕЗЬБА 15 | шт | 2 | 9.18 | 18.36
СЧЕТЧИК ДЛЯ ВОДЫ ВСХН Д-40 | шт | 1 | 5067.53 | 5067.53
ТРУБЫ Д-40Х3,5 В/ГАЗ | кг | 2 | 24.575 | 49.15
ТРУБЫ 57Х3,5 СВ. | кг | 13 | 22.8815 | 297.46
ТРУБЫ Д-76х3,0 | кг | 7 | 24.577 | 172.04
ФИЛЬТР Д-80 ЧУГ. ФЛАНЦ. | шт | 1 | 2390.68 | 2390.68
ФЛАНЕЦ СТ.ПЛ.ПРИВАРН. 1-50-10 | шт | 2 | 169.405 | 338.81
ФЛАНЦЫ Д-80 | шт | 4 | 249.15 | 996.6
ФЛАНЦЫ Д-40 | шт | 2 | 145.77 | 291.54
ШПИЛЬКА РЕЗЬБОВАЯ М16Х1000. | шт | 1 | 75.13 | 75.13
ЭЛЕКТРОДЫ Д-3 | кг | 4 | 50.6675 | 202.67
ЭМАЛЬ НЦ-132П ЧЕРНАЯ | кг | 0.4 | 125.975 | 50.39
БОЛТ АНКЕРНЫЙ С ГАЙКОЙ 8Х65 | ШТ | 4 | 2.59 | 10.35
АНТЕННА ДиАн-900 | ШТ | 1 | 700 | 700
ДЮБЕЛЯ /ШТ/ | ШТ | 6 | 0.3 | 1.82
КАБЕЛЬ КСПВ 4Х0,5 | М | 2 | 3.79 | 7.58
САМОРЕЗ /8/ | ШТ | 6 | 0.15 | 0.87
ХОМУТ СТЯЖКА | ШТ | 6 | 0.21 | 1.26
ШАЙБА ПЛОСКАЯ М8 | ШТ | 4 | 0.18 | 0.71
ЭЛЕМЕНТ ПИТАНИЯ | ШТ | 1 | 240.85 | 240.85
БОКС АНТИВАНДАЛЬНЫЙ | ШТ | 1 | 450 | 450
СЧЕТЧИК -РЕГИСТРАТОР 4СТИ-900 АВТОНОМН. | ШТ | 1 | 3500 | 3500
Итого основные затраты |  |  |  | 30198.91
НДС 18% |  |  |  | 5435.8
Стоимость работ ВСЕГО |  |  |  | 35634.71
Зам.начальника по установке и эксплуатации
приборов учета отдела по работе с ОПВФС _____________ Сидоркин А.В.